## Echipamente
DOCUMENT DE TEST: document sintetic, clădire fictivă. Nu este un proiect real.
Tag | Denumire | Tip | Nivel | Sistem | Parametru | Valoare | Unitate | Observații
CTA-01 | Centrală tratare aer | CTA | Subsol 1 | Ventilare CTA-01 | Debit aer | 9000 | m³/h
CTA-01 | Centrală tratare aer | CTA | Subsol 1 | Ventilare CTA-01 | Putere ventilator | 7.5 | kW
CTA-02 | Centrală tratare aer | CTA | Subsol 1 |  | Debit aer | cca. 8.000 | m³/h | valoare aproximativă
CTA-03 | Centrală tratare aer | CTA | Subsol 1 | Ventilare parcare | Debit aer |  | m³/h | în curs de stabilire
CH-01 | Chiller răcit cu apă | Chiller | Subsol 1 | Apă răcită | Putere frigorifică | 430 | kW
CH-01 | Chiller răcit cu apă | Chiller | Subsol 1 | Apă răcită | Putere electrică absorbită | 135 | kW
CH-02 | Chiller răcit cu aer | Chiller | Subsol 1 | Apă răcită | Putere frigorifică |  | kW | nefurnizat de producător
P1.1 | Pompă circulație | Pompă | Subsol 1 | Apă răcită | Configurație | 1+1R
P1.1 | Pompă circulație | Pompă | Subsol 1 | Apă răcită | Putere electrică absorbită | 5.5 | kW
P1.2 | Pompă circulație | Pompă | Subsol 1 | Apă răcită | Configurație | 1+1R
P2 | Pompă circulație | Pompă | Subsol 1 | Încălzire | Configurație | pompă dublă
P2 | Pompă circulație | Pompă | Subsol 1 | Încălzire | Putere motor | 1.500 kW |  | unitate în text
VE-P1 | Ventilator parcare | Ventilator | Subsol 1 | Ventilare parcare; Desfumare parcare | Funcție | ventilare CO și desfumare
VCV-1.01 | Ventiloconvector | VCV | Etaj 1 | Apă răcită | Putere frigorifică | 2.1 | kW
VCV-1.02 | Ventiloconvector | VCV | Etaj 1 | Apă răcită | Putere frigorifică | 2.1 | kW
VCV-1.03 | Ventiloconvector | VCV | Etaj 1 | Apă răcită | Putere frigorifică | 2.1 | kW
VCV-1.04 | Ventiloconvector | VCV | Etaj 1 | Apă răcită | Putere frigorifică | 2.1 | kW
VCV-1.05 | Ventiloconvector | VCV | Etaj 1 | Apă răcită | Putere frigorifică | 2.1 | kW
VCV-1.06 | Ventiloconvector | VCV | Etaj 1 | Apă răcită | Putere frigorifică | 2.1 | kW
VCV-1.07 | Ventiloconvector | VCV | Etaj 1 | Apă răcită | Putere frigorifică | 2.1 | kW
VCV-1.08 | Ventiloconvector | VCV | Etaj 1 | Apă răcită | Putere frigorifică | 2.1 | kW
VCV-2.01 | Ventiloconvector | VCV | Etaj 2 | Apă răcită | Putere frigorifică | 2.1 | kW
VCV-2.02 | Ventiloconvector | VCV | Etaj 2 | Apă răcită | Putere frigorifică | 2.1 | kW
VCV-2.03 | Ventiloconvector | VCV | Etaj 2 | Apă răcită | Putere frigorifică | 2.1 | kW
VCV-2.04 | Ventiloconvector | VCV | Etaj 2 | Apă răcită | Putere frigorifică | 2.1 | kW
VCV-2.05 | Ventiloconvector | VCV | Etaj 2 | Apă răcită | Putere frigorifică | 2.1 | kW
VCV-2.06 | Ventiloconvector | VCV | Etaj 2 | Apă răcită | Putere frigorifică | 2.1 | kW
VCV-2.07 | Ventiloconvector | VCV | Etaj 2 | Apă răcită | Putere frigorifică | 2.1 | kW
VCV-2.08 | Ventiloconvector | VCV | Etaj 2 | Apă răcită | Putere frigorifică | 2.1 | kW
TA-01 | Tablou automatizare | TA | Subsol 1 | Automatizare | Interfață | Compatibil BMS
CDI-01 | Centrală detecţie incendiu | CDI | Parter | Detecţie incendiu | Funcție | monitorizare stare și alarme
CET-01 | Contor energie termică | Contor | Subsol 1 | Încălzire | Tip | contor de energie termică
DG-CT-01 | Detector de gaz | Detector | Subsol 1 | Detecție gaz | Funcție | detecție gaz metan

## Date producător
DOCUMENT DE TEST: document sintetic, clădire fictivă. Nu este un proiect real.
Item | Value | Value (number)
Model | EXC-AHU-12
Airflow | 9,000 m³/h | 9000
Fan power | 7.5 kW | 7.5
Supply air temperature | 18.0 °C | 18